## Luat扫码支付
Item | Name | Description | Manufacture P/N | Manufacture | Qty | Reference | Value | 备注
1 | 片状电阻 | RES FILM;0;1A;0402;0.4mm;ROHS | 0402WGJ0000TCE | 厚声 | 7 | R3 R7 R18 R26 R31 R38 R2 | 0
|  | RES FILM;0;+/-5%;1A;0402;0.4mm;ROHS | RC-02000JT | 风华
|  | RES FILM;0;+/-5%;1A;0402;0.4mm;ROHS | R0402JXX0000P16LTA | Eyang
|  | RES FILM;0;+/-5%;1A;0402;0.4mm;ROHS | RC0402JR-070RL | Yageo
2 | 片状电阻 | RES FILM;1K;+/-5%;1/16W;0402;0.4mm;ROHS | 0402WGJ0102TCE | 厚声 | 1 | R4 | 1K
|  | RES FILM;1K;+/-5%;1/16W;0402;0.4mm;ROHS | RC-02W102JT | 风华
|  | RES FILM;1K;+/-5%;1/16W;0402;0.4mm;ROHS | R0402RXX102XJ16LTA | Eyang
|  | RES FILM;1K;+/-5%;1/16W;0402;0.4mm;ROHS | RC0402JR-071KL | Yageo
3 | 片状电阻 | RES FILM;82K;+/-1%;1/16W;0402;0.4mm;ROHS | RC-02W8202FT | 风华 | 1 | R6 | 82K
|  | RES FILM;82K;+/-1%;1/16W;0402;0.4mm;ROHS | R0402RXX823XF16LTA | Eyang
|  | RES FILM;82K;+/-1%;1/16W;0402;0.4mm;ROHS | RC0402FR-0782KL | Yageo
4 | 片状电阻 | RES FILM;20K;+/-1%;1/16W;0402;0.4mm;ROHS | 0402WGF2002TCE | 厚声 | 1 | R9 | 20K
|  | RES FILM;20K;+/-1%;1/16W;0402;0.4mm;ROHS | RC0402FR-0720KL | Yageo
|  | RES FILM;20K;+/-1%;1/16W;0402;0.4mm;ROHS | RC-02W2002FT | 风华
|  | RES FILM;20K;+/-1%;1/16W;0402;0.4mm;ROHS | R0402RXX203XF16LTA | Eyang
5 | 片状电阻 | RES FILM;4.7K;+/-5%;1/16W;0402;0.4mm;ROHS | 0402WGJ0472TCE | 厚声 | 6 | R5 R10 R14 R16 R30 R33 | 4.7k
|  | RES FILM;4.7K;+/-5%;1/16W;0402;0.4mm;ROHS | RC-02W472JT | 风华
|  | RES FILM;4.7K;+/-5%;1/16W;0402;0.4mm;ROHS | R0402RXX472XJ16LTA | Eyang
|  | RES FILM;4.7K;+/-5%;1/16W;0402;0.4mm;ROHS | RC0402JR-074K7L | Yageo
6 | 片状电阻 | RES FILM;10K;+/-5%;1/16W;0402;0.4mm;ROHS | 0402WGJ0103TCE | 厚声 | 6 | R13 R15 R19 R20 R23 R12 | 10K
|  | RES FILM;10K;+/-5%;1/16W;0402;0.4mm;ROHS | RC-02W103JT | 风华
|  | RES FILM;10K;+/-5%;1/16W;0402;0.4mm;ROHS | R0402RXX103XJ16LTA | Eyang
|  | RES FILM;10K;+/-5%;1/16W;0402;0.4mm;ROHS | RC0402JR-0710KL | Yageo
7 | 片状电阻 | RES FILM;47K;+/-5%;1/16W;0402;0.4mm;ROHS | 0402WGJ0473TCE | 厚声 | 3 | R34 R29 R25 | 47K
|  | RES FILM;47K;+/-5%;1/16W;0402;0.4mm;ROHS | RC-02W473JT | 风华
|  | RES FILM;47K;+/-5%;1/16W;0402;0.4mm;ROHS | R0402RXX473XJ16LTA | Eyang
|  | RES FILM;47K;+/-5%;1/16W;0402;0.4mm;ROHS | RC0402JR-0747KL | Yageo
8 | 片状电阻 | RES FILM;100K;+/-5%;1/16W;0402;0.4mm;ROHS | 0402WGJ0104TCE | 厚声 | 1 | R28 | 100K
|  | RES FILM;100K;+/-5%;1/16W;0402;0.4mm;ROHS | RC-02W104JT | 风华
|  | RES FILM;100K;+/-5%;1/16W;0402;0.4mm;ROHS | R0402RXX104XJ16LTA | Eyang
|  | RES FILM;100K;+/-5%;1/16W;0402;0.4mm;ROHS | RC0402JR-07100KL | Yageo
9 | 片状陶瓷电容 | CAP CER C0G;33pF;+/-5%;50V;0402;0.5mm;ROHS | CL05C330JB5NNNC | 三星 | 7 | C6 C7 C8 C23 C24 C25 C33 | 33PF
|  | CAP CER C0G;33pF;+/-5%;50V;0402;0.5mm;ROHS | 0402CG330J500NT | 风华
|  | CAP CER C0G;22pF;+/-5%;50V;0402;0.5mm;ROHS | CC0402JRNPO9BN220 | Yageo
|  | CAP CER C0G;33pF;+/-10%;50V;0402;0.5mm;ROHS | C0402C0G330K500NY | Eyang
|  | CAP CER C0G;33pF;+/-5%;50V;0402;0.5mm;ROHS | C0402C0G330J500NY | Eyang
|  | CAP CER C0G;33pF;+/-5%;50V;0402;0.5mm;ROHS | CC0402JRNPO9BN330 | Yageo
10 | 片状陶瓷电容 | CAP CER C0G;100pF;+/-5%;50V;0402;0.5mm;ROHS | 0402CG101J500NT | 风华 | 3 | C5 C20 C28 | 100PF
|  | CAP CER C0G;100pF;+/-5%;50V;0402;0.5mm;ROHS | 0402CG101K500NT | 风华
|  | CAP CER C0G;100pF;+/-10%;50V;0402;0.5mm;ROHS | C0402C0G101K500NY | Eyang
|  | CAP CER C0G;100pF;+/-5%;50V;0402;0.5mm;ROHS | C0402C0G101J500N* | Eyang
|  | CAP CER C0G;100pF;+/-5%;50V;0402;0.5mm;ROHS | CC0402JRNP09BN101 | Yageo
11 | 片状陶瓷电容 | CAP CER X7R;1000pF;+/-10%;50V;0402;0.5mm;ROHS | 0402B102K500NT | 风华 | 1 | C21 | 1000pf | 0402
|  | CAP CER X7R;1000pF;+/-10%;50V;0402;0.5mm;ROHS | C0402X7R102K500N* | Eyang |  |  |  | 0402
|  | CAP CER X7R;1000pF;+/-10%;50V;0402;0.5mm;ROHS | CC0402KRX7R9BB102 | Yageo |  |  |  | 0402
12 | 片状陶瓷电容 | CAP CER X5R/X7R;0.1uF;+/-10%;10V;0402;0.5mm;ROHS | CL05A104MP5NNNC | 风华 | 4 | C16 C26 C45 C22 | 0.1uF
|  | CAP CER X5R/X7R;0.1uF;+/-10%;10V;0402;0.5mm;ROHS | CL05B104KP5NNNC | Samsung
|  | CAP CER X5R;0.1uF;+/-20%;10V;0402;0.5mm;ROHS | C0402X5R104K100N*; C0402X5R104M1 | Eyang
|  | CAP CER X5R/X7R;0.1uF;+/-10%;10V;0402;0.5mm;ROHS | CC0402KRX5R6BB104 | Yageo
13 | 片状陶瓷电容 | CAP CER X5R;1uF;+/-10%;6.3V;0402;0.5mm;ROHS | CL05A105KQ5NNNC CL05A105MQ5NNNC | Samsung | 2 | C4 C10 | 1uF | 推荐使用
|  | CAP CER X5R;1uF;+/-20%;6.3V;0402;0.5mm;ROHS | C0402X5R105M6R3NT | Eyang |  |  |  | 推荐使用
|  | CAP CER X5R;1uF;+/-10%;6.3V;0402;0.5mm;ROHS | C0402X5R105K6R3NT | Eyang |  |  |  | 推荐使用
|  | CAP CER X5R;1uF;+/-10%;6.3V;0402;0.5mm;ROHS | CC0402KRX5R5BB105 | Yageo |  |  |  | 推荐使用
14 | 片状陶瓷电容 | 片状电容0603 10uf +-20% X5R 25v ROHS | CL10A106MA8NRNC | Samsung | 2 | C18 C17 | 10uF | 0603
|  | 片状电容0603 10uf +-20% X5R 25v ROHS | C0603X5R106M250NTK | Eyang |  |  |  | 0603
15 | 片状陶瓷电容 | CAP CER X5R;22uF;+/-20%;6.3V;0603;1.55mm;ROHS | GRM188R60J226M(GRM186R60J226ME15 | Murata; | 5 | C19 C1 C11 C12 C13 | 22uF | 0603
|  | CAP CER X5R;22uF;+/-20%;6.3V;0603;1.55mm;ROHS | CL10A226MQ8NRNC | Samsung |  |  |  | 0603
|  | CAP X5R 22uF ±20% 6.3V CH0603 RO | CL10A226MQ8NRNE | 三星 |  |  |  | 0603
|  | CAP CER X5R;22uF;+/-20%;6.3V;0603;1.55mm;ROHS | CC0603MRX5R5BB226 | Yageo |  |  |  | 0603
|  | CAP CER X5R;22uF;+/-20%;6.3V;0603;1.55mm;ROHS | C0603X5R226M6R3NRK | Eyang |  |  |  | 0603
16 | 钽电容 | CAP TAN;220uF;+/-20%;6.3V;CASEB;3.5*2.8*2.1mm;ROHS | TCFGB0J227M8R-Y1 | VISHAY | 1 | C27 | 220uF
|  | CAP TAN;220uF;+/-20%;6.3V;CASEB;3.5*2.8*2.1mm;ROHS | TLJB227M006R0500 | AVX
|  | CAP TAN;220uF;+/-20%;6.3V;CASEB;3.5*2.8*2.1mm;ROHS | TLJB227M006#0500 | AVX
17 | TVS管 | TVS;5V;65pF;DFN1006-2L;ROHS | BDE2S5.0 | 比亚迪 | 4 | VR2 VR3 VR4 VR5
|  | TVS;5V;50pF;FB-02C;ROHS | ESD9X5V-2/TR | Will
|  | TVS;5V;50pF;DFN1006;ROHS | ESD9N5V-2/TR | Will
|  | TVS;5V;30pF;SOD923;ROHS | PESDNC9D5VU | Prisemi
18 | 肖特基二极管 | Schottky Diode;30V;100mA/0.45V;DFN1006;0.65*1.05*0.55mm;ROHS | CDB0130QRM | 冠宝 | 3 | D3 D6 D8
|  | Schottky Diode;30V;100mA/0.35V;SOD-923;0.65*1.05*0.45mm;ROHS | PSBD9D30V01 | Prisemi
19 | 肖特基二极管 | Schottky Diode;30V;200mA/0.6V;SOD-523;0.90*1.70*0.70mm;ROHS | LRB520S-30T1 | LRC | 1 | D1
|  | Schottky Diode;30V;200mA;SOD523;1.6*0.8*0.6mm | PSBD520S-30 | Prisemi(芯导);
|  | Schottky Diode;30V;200mA;SOD523;1.6*0.8*0.6mm | LRB521S-30T1G | LRC
|  | Schottky Diode;30V;200mA/0.6V;SOD-523;0.7mm;ROHS | RB521S30-2/TR | Will
|  | Schottky Diode;30V;200mA;SOD523;1.6*0.8*0.6mm | RB521S-30 | 长电
20 | 场效应三极管 | MOSFET;N-Ch;0.096ohm;3.0A;SOT-23;1.60mm;ROHS | PNMT60V3 | Prisemi | 1 | Q8
21 | 肖特基二极管 | Schottky Diode;40V;1A/0.45V;DO-214AC;5.3*2.8*2.55mm;ROHS | PSBDAF40V1 | Prisemi | 2 | D5 D7
|  | Schottky Diode;40V;1A/0.4V;DO-214AC;5.66*2.8*2.42mm;ROHS | SS14 | 常州星海
|  | Schottky Diode;40V;1A/0.45V;DO-214AC;5.3*2.8*2.55mm;ROHS | SM140A | LRC
22 | 贴片电解电容 | 电解电容 SMD ;100uf;35v;6.3*7.7mm;ROHS | VS-35V-100-6.3*7.7 | 常州长威 | 1 | C14
|  | 电解电容 SMD ;100uf;35v;6.3*7.7mm;ROHS | RVT1V101M0607 | 嘉立创
23 | LED | LED;Yellow&Green;2V;LED-0603;0.5mm;ROHS | LTST-C191AKGKT-15A | 光宝 | 1 | D4
|  | LED;Yellow&Green;2V;LED-0603;0.5mm;ROHS | HQ19-2151SYGC | 宏齐
|  | LED;Yellow&Green;2V;LED-0603;0.5mm;ROHS | A-SP194G2C-C01-4T | Amicc
|  | LED;Yellow&Green;2V;LED-0603;0.5mm;ROHS | AOT-0603YG31A-N0-N-3 | AOT
24 | 功率电感 | IND POWER;4.7uH;20%;2.2A;5.0*5.0*2.0mm;ROHS | CKNR5020E-4R7MC-ZB | 今凯 | 1 | L2
|  | IND POWER;4.7uH;20%;2.2A;5.0*5.0*2.0mm;ROHS | LVS505020-4R7M-N | Chilisin
|  | 功率电感；4.7uH;DCR164mΩ；isat 2.2A；irms 1.5A，5.0*5.0*2.0mm；ROSH | MNR5020-4R7MC | 麦新电子
25 | 磁珠 | Bead;600ohm;300mA;0.6ohm;0402;0.6mm;ROHS | SBJ100505T-601Y-N | Chilisin | 2 | L1 L3 | 600OHM
26 | DCDC | DCDC STEP DOWN;3.7-18V; 2A; 800KHz；TSOT23-6;ROHS | JW5033S | 杰华特 | 1 | U1
|  | DCDC STEP DOWN;3.7-18V; 2A; TSOT23-6;ROHS | JW5033STSOTB#PBF | 杰华特
27 | SIM卡槽 | 掀盖式miroSIM卡座，6PIN；16.3*14.90*1.8mm；ROSH; | SA18-130306-01 | 龙梦电子 | 1 | J5
|  | micro sim；掀盖式；14.66*16.3*1.8mm；ROHS | ALP-SIMH616-006 | 重庆安连普
|  | micro sim；掀盖式；14.66*16.3*1.8mm； | 5190006-P13-R | 亚斯壮ASTRON
|  | micro sim；掀盖式；14.66*16.3*1.8mm；ROHS | MICRO SIM卡座掀盖式6P 1. 8H | 特图精密
|  | micro sim；掀盖式；14.66*16.3*1.8mm；ROHS | CS-0005-06180 | 佳品电子
28 | 晶体三极管 | Transistor;NPN;40V;200mA;SOT23;1.1mm;ROHS | MMBT3904- | PANJIT | 4 | Q1 Q4 Q5 Q12
|  | Transistor;NPN;40V;200mA;SOT23;1.1mm;ROHS | LMMBT3904 | LRC
|  | Transistor;NPN;40V;200mA;SOT23;1.1mm;ROHS | MMBT3904 | 格瑞宝
|  | Transistor;NPN;40V;200mA;SOT23;1.1mm;ROHS | MMBT3904 | 长电
29 | 支付狗 | 单片机;8-Bit Microcontroller with OTP ROM(1k*14 bits on chip ROM,49*8 bits on-chip registers (SRAM, general purpose));SOP14;8.75*6.2*1.75mm;RoHS | Air153F | 合宙 | 1 | U2
30 | GPRS标准模块 | GPRS标准模块 Air202_A13;RDA8955+RDA6625E;900/1800/850/1900MHz;14.8*17.7mm;ROHS | Air202_A13 | 合宙 | 1 | U3
31 | PCB | A5323_A14 主板，2层通孔板，4拼，84*95*1.0MM；ROHS | A5323_A14_金时裕 | 金时裕 | 1 | PCB
|  | A5323_A14 主板，2层通孔板，4拼，84*95*1.0MM；ROHS | A5323_A14_巨浩 | 巨浩
32 | 10A继电器 | 10A/250V DC5V 18.4*10.2*15.5mm 黑色 | Y32F-SS-105HM | YUANZE | 1 | U7 |  | 后焊物料
|  | 10A/250V DC5V 18.4*10.2*15.5mm 黑色 | BJ-SS-105DMF | 爱福 |  |  |  | 后焊物料
|  | 10A/250V DC5V 18.4*10.2*15.5mm 黑色 | HF32F-G1005-HT | 宏发 |  |  |  | 后焊物料
|  | 10A/250V DC5V 18.4*10.2*15.5mm | GQ-SS-105LM1f | Goodsky |  |  |  | 后焊物料
|  | TE 10A/250V DC5V 18.4*10.2*15.5mm 白色 | 1461077-2 | 泰科 |  |  |  | 后焊物料
|  | HK 10A/250V DC5V 18.4*10.2*15.5mm 黑色 | HRS3FN-S-DC5V-A | 汇港 |  |  |  | 后焊物料
33 | 排针 | 180度直排，单排针，2.54mm针距，3pin | 11.24.031.003 | 国光 | 1 | J1 | 插件式 | 后焊物料
|  | 180度直排，单排针，2.54mm针距，3pin | 180-2.54*3 | 嘉立创 |  |  |  | 后焊物料
34 | 2EDG连接器 | 2pin；5.08mm pich；300V 15A；90度；10.16*12.20*8.3 | WJ2EDGR-5.08-02P04R | 嘉立创 | 1 | U164 | 插件式 | 后焊物料
|  | 公座；2pin；5.08mm pich；300V 15A；90度；10.16*12.20*8.3 | WJ2EDGK-5.08-2P | 嘉立创 |  |  | 组装 | 后焊物料
|  | 2pin；5.08mm pich；300V 15A；90度；10.16*12.20*8.3；公母整套 | 11.24.021.002 | 国光 | 1 |  | 插件式+组装 | 后焊物料
35 | SMA连接器 | SMA座；弯头母座；6*16*12.8mm；ROHS | 11.20.010.001 | 国光 | 1 | TX |  | 后焊物料
|  | SMA座；弯头母座；6*16*12.8mm；ROHS | AC-SMAF-KW | 嘉立创 |  |  |  | 后焊物料
36 | XH连接器 | XH连接器，2.54mm间距，2pin，90度 | 11.24.021.001 | 国光 | 1 | U169 | 插件式 | 后焊物料
|  | XH连接器，2.54mm间距，2pin，90度 | XH-2AW | 嘉立创 |  |  |  | 后焊物料
37 | XH连接器 | XH连接器，2.54mm间距，4pin，90度 | 11.24.041.001 | 国光 | 2 | U5 U171 | 插件式 | 后焊物料
|  | XH连接器，2.54mm间距，4pin，90度 | XH2.54-4AW 黑色 | 嘉立创 |  |  |  | 后焊物料
38 | XH连接器 | XH连接器，2.54mm间距，3pin，90度 | 11.24.031.001 | 国光 | 1 | C170 | 插件式 | 后焊物料
|  | XH连接器，2.54mm间距，3pin，90度 | XH-3AW | 嘉立创 |  |  |  | 后焊物料
39 | DC电源座 | 三脚电源座；卧式；2.5mm直径；14.2*9*11mm；ROSH | 11.28.011.001 | 国光 | 1 | U179 |  | 后焊物料
|  | 三脚电源座；卧式；2.5mm直径；14.2*9*11mm；ROSH | DC005 | 嘉立创 |  |  |  | 后焊物料